## 封面
石岛湾核电厂警卫营房土建维修工程
工程量清单
造价咨询人：北京恒信诚达工程造价咨询事务所有限责任公司
华能山东石岛湾核电厂项目部
（单位盖章）

## 编制说明
编制说明
1、 | 工程量依据山东省2013年清单规范及施工图纸结合现场情况计算。
2、 | 清单项目特征主要依据石岛湾核电公司警卫营房土建维修合同技术要求编制。
1194.4
0

## 清单
分部分项工程和单价措施项目清单与计价表
工程名称:警卫营房土建维修工程
序号 | 项目编码 | 项目名称 项目特征 | 计量 单位 | 工程量 | 金额（元）
[5 empty] | 综合单价 | 合价
警卫营房项目
1 | 011604002001 | 训练馆立面乳胶漆拆除 1.拆除部位：室内墙面 2.种类：乳胶漆墙面 | m2 | 600
2 | 011201002001 | 训练馆墙面装饰抹灰 1.墙体类型：内墙 2.面层厚度、砂浆配合比：刮腻子 2遍 3.装饰面材料种类：刷乳胶漆 2遍 | m2 | 600
3 | 011701003001 | 训练馆里脚手架 1.搭设方式：活动脚手架 2.搭设高度：2米 | m2 | 600
4 | 011605001003 | 一楼大厅平面块料拆除 1.拆除的基层类型：水泥砂浆结合层 2.饰面材料种类：地板砖面层800*800 | m2 | 100
5 | 011102003002 | 一楼大厅块料楼地面 1.结合层厚度、砂浆配合比：水泥砂浆1:2.5 2.面层材料品种、规格、颜色：抛光地砖 800x800x8 ，颜色同原地面 | m2 | 100
6 | 011605001004 | 一楼门外平面块料拆除 1.拆除的基层类型：水泥砂浆结合层，低20mm重新铺设 2.饰面材料种类：大理石地砖地面 | m2 | 27
7 | 011102001001 | 一楼门外石材楼地面 1.结合层厚度、砂浆配合比：水泥砂浆1:2.5 2.面层材料品种、规格、颜色：600x600x45花岗岩 | m2 | 27
8 | 011610002003 | 警卫营房窗户漏雨修复 1.室内高度: 2.门窗洞口尺寸:2.7*2.2共205扇,2.4*0.55共8扇3.修复方法详见技术要求附件2 | 扇 | 213
9 | 011605001005 | 营区室外红砖地面拆除 1.拆除的基层类型：水泥砂浆结合层 2.饰面材料种类：红砖地面 | m2 | 1500
10 | 011102001002 | 营区室外石材楼地面 1.找平层厚度、砂浆配合比：150厚C20砼 2.结合层厚度、砂浆配合比：30厚1：3干硬性水泥砂浆 3.面层材料品种、规格、颜色：30厚600x600青色大理石板 | m2 | 1500
11 | 010801002001 | 警卫营房木质门带套 1.门代号及洞口尺寸:620mm*2060mm | 套 | 8
12 | 010801002002 | 警卫营房木质门框 1.门代号及洞口尺寸:1070mm*2120mm | 套 | 1
13 | 010103001001 | 擒敌训练场及器械训练场回填方 1.密实度要求：夯填 2.填方材料品种：1cm厚河沙 | m3 | 70
障碍训练场改造
14 | 01B003 | 训练场内设施的采购安装、南转折旗南移15cm（无基础，插地下即可）详见技术要求 | 项 | 1
15 | 01B004 | 训练场地面 | m2 | 13
16 | 01B005 | 壕沟（填掉原有的，重新做一个） | 个 | 1
17 | 01B006 | 高低台 | 组 | 1
18 | 011707006001 | 零星修复工作：1.其他零星项目修复； | 工日 | 100
19 | 01B001 | 拆除建筑垃圾外运：1.拆除建筑垃圾从拆除部位至运输至指定地点；2.装卸、清理、运输及途产生中各项费用包干不调； | 项 | 1
20 |  | 暂列金额 | 项 | 1 |  | 40000
合计