## 合同价格清单
合同价格清单
序号 | 物项名称 | 物项编码 | 物项规格/型号 (图号、技术条件或标准号、主要参数等) | 材质/牌号/材料标准号 | 单位 | 订货数量 | 安全级别 | 质保等级 | 单价 | 总价 | 制造厂或供应商 | 备注 | 合同要求到货时间
1 | 硅酮密封胶 | 5FFA0108 | ┇939（耐海水）/ | / | 瓶 | 100 | NC | QNC |  |  |  |  | 2022.01.10
2 | 有机玻璃管 | 5EAB0109 | 外径Φ16mm;壁厚3mm┇/ | / | 米 | 12 | NC | QNC |  |  |  |  | 2022.01.10
3 | 有机玻璃管 | 5EAB0110 | 外径Φ10mm;壁厚3mm┇/ | / | 米 | 12 | NC | QNC |  |  |  |  | 2022.01.10
4 | 钢丝绳夹 | 5JBA0006 | ┇M20/ | SAF2507/ | 个 | 50 | NC | QNC |  |  |  |  | 2022.01.10
5 | 接线端子组套 | 5AKA0252 | ┇包含12种绝缘接线端子共320件/配1把0.5，6.0mm2剥线压线钳 | / | 套 | 4 | NC | QNC |  |  |  |  | 2022.01.10
6 | 钛合金钢圆钢/Titanium Alloys Steel Bar | 5BAE0351 | Φ40×400mm┇/ | BT6/OCT1.90173-75 | 个 | 5 | NC | QNC |  |  |  |  | 2022.01.10
7 | 钛合金钢圆钢/Titanium Alloys Steel Bar | 5BAE0352 | Φ25×400mm┇/ | BT6/OCT1.90173-75 | 个 | 3 | NC | QNC |  |  |  |  | 2022.01.10
8 | 汽缸密封脂 | 5FFA0458 | F基础，耐温950℃，耐压275Bar，不固化，免机加工自修复密封间隙。┇1000g/罐/ | / | 桶 | 10 | NC | QNC |  |  |  |  | 2022.01.10
9 | 汽缸密封脂 | 5FFA0457 | F1000，耐温950℃，耐压275Bar，不固化，免机加工自修复密封间隙┇750g/罐/ | / | 瓶 | 13 | NC | QNC |  |  |  |  | 2022.01.10
10 | 青稞纸 | 5MJA0131 | ┇δ=0.4mm，宽1000mm/δ=0.4mm，宽1000mm | / | 包 | 3 | NC | QNC |  |  |  |  | 2022.01.10
11 | 优质合金钢圆钢 | 5BAA0493 | Φ30┇/经过调质处理（此钢材用于加工螺栓）单件长度不小于2米 | 25CR2MOV/GB/T30771999 | 米 | 3 | NC | QNC |  |  |  | 0.5米/根，经过调质处理 | 2022.01.10
12 | 合金钢棒 | 5BAA0063 | Ф50┇/ | 15Cr/ | 米 | 3 | NC | QNC |  |  |  | 0.5米/根，经过调质处理 | 2022.01.10
1 | 风口 | 1AAK0184 | ┇425×225mm/ | / | 台 | 3 | NC | QNC |  |  |  |  | 2022.01.10
2 | 风口 | 1AAK0185 | ┇225×125mm/ | / | 台 | 1 | NC | QNC |  |  |  |  | 2022.01.10
1 | 安全阀 | 1AAA5719 | A41Y-16C┇/（1）安全阀规格型号：A41Y-16C； （2）公称通经：50mm； （3）回座压力：0.27MPa； （4）整定压力：0.3MPa； （5）压力等级：0.25-0.4MPa； （6）使用温度：≤200℃； （7）流道直径：40mm； （8）排放压力：0.36MPa； （9）开启高度：2mm； | / | 台 | 1 | NC | QNC |  |  |  | 安全阀进出口附带配对法兰，配对法兰材质与安全阀阀体材料一致，接管尺寸Φ54×2。 | 2022.01.10
合计(含13%增值税)：