## 合同价格清单
序号 | 物项名称 | 物项编码 | 物项规格/型号 (图号、技术条件或标准号、主要参数等) | 单位 | 订货数量 | 安全级别 | 质保等级 | 供货周期（周） | 单价 | 总价 | 制造厂或供应商 | 备注 | 合同要求到货时间 | 澄清 | 澄清答复 | 班组
1 | 应急柴油机集管压力变送器 | 1CPT0698 | Serie 8298┇/9-32V, 4-20mA.-40…+125°C 0-60 bar;IP 65 | 个 | 2 | NC | QA2 |  |  |  | Trafag |  | 2022.09.15 | 参数信息不全，请提供设备照片 | 见附件 | 仪控处专用仪控系统科电气仪表班（二期）
2 | NCS测控D25主板 | 1DHC0200 | D25 TYPE III┇/WESDAC MODULE CE MARK 2MB | 个 | 1 | NC | QNC |  |  |  | GE |  | 2022.09.15 | 参数信息不全，请提供设备照片 | 0504-02070 | 仪控处专用仪控系统科电气仪表班（二期）
3 | D25网口卡 | 1DHC0201 | 10BASE-T XCOM┇/ | 个 | 1 | NC | QNC |  |  |  | GE |  | 2022.09.15 | 参数信息不全，请提供设备照片 | 580-0994.D25(3)-XCOM | 仪控处专用仪控系统科电气仪表班（二期）
4 | 继电器 PLC 24VUC 2W 14mm | 1GRC0059 | 24VDC 2W 14mm┇/ | 个 | 20 | N1E | QA3 |  |  |  | PHOENIX |  | 2022.09.15 | 参数信息不全，请提供设备照片 | 见附件 | 仪控处专用仪控系统科电气仪表班（二期）
5 | 信号辅助调节器 ABB S200 1通道 关 | 1GRC0060 | ABB S200┇/ | 个 | 8 | N1E | QA3 |  |  |  | ABB |  | 2022.09.15 | 参数信息不全，请提供设备照片 | 见附件 | 仪控处专用仪控系统科电气仪表班（二期）
6 | 动圈式电压表 40V 96X96SR 四路 KTA | 1GRC0063 | 40V 96×96SR┇/ | 个 | 6 | N1E | QA3 |  |  |  | AEG |  | 2022.09.15 | 参数信息不全，请提供设备照片 | 见附件 | 仪控处专用仪控系统科电气仪表班（二期）
7 | 动圈式电流表 60mV 96X96 KTA | 1GRC0064 | 60mV 96×96 KTA┇/ | 个 | 6 | N1E | QA3 |  |  |  | AEG |  | 2022.09.15 | 参数信息不全，请提供设备照片 | 见附件 | 仪控处专用仪控系统科电气仪表班（二期）
8 | 液位计 | 1CLA0032 | E+H FTW31-A1A3HA0A L=500mm┇/ | 个 | 2 | NC | QNC |  |  |  | E+H |  | 2022.09.15 |  |  | 仪控处专用仪控系统科机电仪表班（二期）
9 | 液位开关 | 1CLS0196 | KAS-40-A12-N┇/ | 个 | 1 | NC | QNC |  |  |  | KAS |  | 2022.09.15 |  |  | 仪控处专用仪控系统科机电仪表班（二期）
10 | 导波雷达液位计 | 1CLV0053 | FX81.AXLDMFHXCMXM┇/L=1900mm Cable L1=10m | 个 | 2 | NC | QA3 |  |  |  | VEGA |  | 2022.09.15 |  |  | 仪控处专用仪控系统科机电仪表班（二期）
11 | 导波雷达液位计 | 1CLV0054 | FX81.AXCEZFHXCMXM┇/L=3550mm Cable L1=10m | 个 | 2 | NC | QA3 |  |  |  | VEGA |  | 2022.09.15 |  |  | 仪控处专用仪控系统科机电仪表班（二期）
12 | 导波雷达液位计 | 1CLV0055 | FX81.AXCDMFHXCMXM┇/L=3427mm Cable L1=10m | 个 | 2 | NC | QA2 |  |  |  | VEGA |  | 2022.09.15 |  |  | 仪控处专用仪控系统科机电仪表班（二期）
13 | 导波雷达液位计 | 1CLV0056 | FX81.AXFABFAXAMAM┇/ | 个 | 1 | NC | QA3 |  |  |  | VEGA |  | 2022.09.15 | 请提供长度 | 位置不可达，无法确认，需与NUKEM厂家联系确认T0KPM10CL001 | 仪控处专用仪控系统科机电仪表班（二期）
14 | 导波雷达液位计 | 1CLV0057 | FX81.AXFDLFHXCMXM┇/L=3115mm Cable L1=10m | 个 | 2 | NC | QA3 |  |  |  | VEGA |  | 2022.09.15 |  |  | 仪控处专用仪控系统科机电仪表班（二期）
15 | 雷达液位计 | 1CLV0058 | PS62.XXCAEHHAMXX┇/ | 个 | 2 | NC | QA3 |  |  |  | VEGA |  | 2022.09.15 |  |  | 仪控处专用仪控系统科机电仪表班（二期）
16 | 雷达液位计 | 1CLV0059 | PS64.AXTTCBHX8MXXX┇/ | 个 | 1 | NC | QNC |  |  |  | VEGA |  | 2022.09.15 |  |  | 仪控处专用仪控系统科机电仪表班（二期）
17 | 雷达液位计 | 1CLV0060 | PS62.XXDAK2H8MXX┇/ | 个 | 1 | NC | QA3 |  |  |  | VEGA |  | 2022.09.15 |  |  | 仪控处专用仪控系统科机电仪表班（二期）
18 | 雷达液位计 | 1CLV0063 | PS62.XXBAE3HKMXX┇/ | 个 | 1 | NC | Q2 |  |  |  | VEGA |  | 2022.09.15 |  |  | 仪控处专用仪控系统科机电仪表班（二期）
19 | 雷达液位计 | 1CLV0064 | PS61.CXBFKH8MXX┇/ | 个 | 1 | NC | QA3 |  |  |  | VEGA |  | 2022.09.15 |  |  | 仪控处专用仪控系统科机电仪表班（二期）
20 | 压力变送器 | 1CPT0499 | WIKA SA-11-A-###-RT-AGM4ZZ-1ZZCERT31-EG1P-AB-BA 0~250KPa abs┇/ | 个 | 1 | NC | QNC |  |  |  | WIKA |  | 2022.09.15 | ###为定制参数，请提供实物标签上的P# | 见附件 | 仪控处专用仪控系统科机电仪表班（二期）
21 | 压力变送器 | 1CPT0500 | Safeunit TM SFD 2GPM 10bar 3/8 托架 DC┇/ | 个 | 1 | NC | QNC |  |  |  | Safeunit |  | 2022.09.15 | 参数信息不全，请提供设备照片 | Typ Si2-K08-Y1 0-10Bar | 仪控处专用仪控系统科机电仪表班（二期）
22 | 温度计 | 1CTB0052 | TM411-NDP0/115;Ext:TM411-BA1AB1B1DB2D1X30A1X100A1B2A33AA1A1A1┇/ | 个 | 1 | NC | QNC |  |  |  | E+H |  | 2022.09.15 |  |  | 仪控处专用仪控系统科机电仪表班（二期）
23 | 主泵诊断工控主机 | 1DFB0099 | 2U┇/SSD (RAID-array of two SSDs, mode 1);external medium: DVD (CD) - RW+. | 个 | 1 | NS | QNC |  |  |  | AdvantiX |  | 2022.09.15 | 参数信息不全，请提供设备照片 | 见附件 | 仪控处专用仪控系统科机电仪表班（二期）
24 | 模件 | 1DHC0853 | Wago 289-178┇/ | 个 | 2 | NC | QNC |  |  |  | Wago |  | 2022.09.15 |  |  | 仪控处专用仪控系统科机电仪表班（二期）
25 | 自动开关组件 | 1GSE0527 | SZ 4127.010┇SZ 4127.010/ | 个 | 3 | NC | QNC |  |  |  | Rittal |  | 2022.09.15 |  |  | 仪控处核仪表科棒控棒位二班
26 | SSI编码器 | 1NBA0051 | OCD-S101G-1213-B15S-PRQ┇/ | 个 | 1 | NC | QNC |  |  |  | POSITAL |  | 2022.09.15 |  |  | 仪控处专用仪控系统科机电仪表班（二期）
合计(含13%增值税)：