## 合同价格清单
合同价格清单
单位：人民币
序号 | 物项名称 | 物项编码 | 物项规格/型号 (图号、技术条件或标准号、主要参数等) | 材质/牌号/材料标准号 | 单位 | 订货数量 | 安全级别 | 质保等级 | 备件等级 | 储存条件/保养要求 | 供货周期（天） | 单价 | 总价 | 制造厂或供应商 | 备注 | 到货批次 | 合同要求到货时间
1 | 电动执行机构 | 1AAB1548 | ┇7500-10000N/直行程式电动头，AC/DC24-240，4/6/9/12/15mm/S，S3及以上电机，控制及反馈：0-10DC,4-20mA，输出推力兼容7.5-10kN，反馈在10/20/30/60mm可调，行程在5-60mm可调，IP66防护等级，可手动操作，带反转及指示灯，带自保护和自锁 | / | 台 | 8 | NC | QNC |  | E/ |  | 0 | 0 | 不指定 | 2021年空调机组阀门电动头替代项目采购 |  | 2023.06.30
合计(含13%增值税)：